## Hoja 1
UPA010 | Ud |  | Equipo automático de cloración salina.
Equipo de electrólisis salina para generación de cloro, para una piscina de 30 m³ de capacidad, producción de cloro 7 g/h, con pantalla táctil, detector de gas, flujostato, portasondas compacto, entradas y salidas digitales para control de otros equipos de la piscina, puerto Ethernet y posibilidad de control desde smartphone o tablet mediante aplicación para IOS (iPhone e iPad) y Android.
Código |  | Unidad |  | Descripción | Cantidad | Precio unitario | Precio parcial
1 |  |  |  | Materiales
mt47pec110a |  | Ud |  | Equipo de electrólisis salina para generación de cloro, para una piscina de 30 m³ de capacidad, producción de cloro 7 g/h, con pantalla táctil, detector de gas, flujostato, portasondas compacto, entradas y salidas digitales para control de otros equipos de la piscina, puerto Ethernet y posibilidad de control desde smartphone o tablet mediante aplicación para IOS (iPhone y iPad) y Android. | 1 | 8952700 | 8952700
[5 empty] | Subtotal materiales: |  | 8952700
2 |  |  |  | Mano de obra
mo008 |  | h |  | Oficial plomero. | 3.213 | 68579 | 220.343
mo107 |  | h |  | Medio oficial plomero. | 3.213 | 42708 | 137.221
[5 empty] | Subtotal mano de obra: |  | 357.564
3 |  |  |  | Herramientas
|  | % |  | Herramientas | 2 | 9310270 | 186.205
Coste de mantenimiento decenal: 8.451.861G en los primeros 10 años. |  |  |  |  | Costos directos (1+2+3): |  | 9496470