## Hoja 1
UPA010 | Ud |  | Equipo automático de cloración salina.
Equipo de electrólisis salina para generación de cloro, para una piscina de 100 m³ de capacidad, producción de cloro 24 g/h, con pantalla táctil, detector de gas, flujostato, portasondas compacto, entradas y salidas digitales para control de otros equipos de la piscina, puerto Ethernet y posibilidad de control desde smartphone o tablet mediante aplicación para IOS (iPhone e iPad) y Android.
Código |  | Unidad |  | Descripción | Cantidad | Precio unitario | Precio parcial
1 |  |  |  | Materiales
mt47pec110c |  | Ud |  | Equipo de electrólisis salina para generación de cloro, para una piscina de 100 m³ de capacidad, producción de cloro 24 g/h, con pantalla táctil, detector de gas, flujostato, portasondas compacto, entradas y salidas digitales para control de otros equipos de la piscina, puerto Ethernet y posibilidad de control desde smartphone o tablet mediante aplicación para IOS (iPhone y iPad) y Android. | 1 | 15928200 | 15928200
[5 empty] | Subtotal materiales: |  | 15928200
2 |  |  |  | Mano de obra
mo008 |  | h |  | Oficial plomero. | 3.856 | 68579 | 264.439
mo107 |  | h |  | Medio oficial plomero. | 3.856 | 42708 | 164.682
[5 empty] | Subtotal mano de obra: |  | 429.121
3 |  |  |  | Herramientas
|  | % |  | Herramientas | 2 | 16357300 | 327.146
Coste de mantenimiento decenal: 14.849.162G en los primeros 10 años. |  |  |  |  | Costos directos (1+2+3): |  | 16684500