## Hoja 1
UPA010 | Ud |  | Equipo automático de cloración salina.
Equipo de electrólisis salina para generación de cloro con control automático del pH, para una piscina de 50 m³ de capacidad, producción de cloro 12 g/h, con pantalla táctil, detector de gas, flujostato, portasondas compacto, bomba dosificadora, electrodos de alta calidad, entradas y salidas digitales para control de otros equipos de la piscina, puerto Ethernet y posibilidad de control desde smartphone o tablet mediante aplicación para IOS (iPhone e iPad) y Android.
Código |  | Unidad |  | Descripción | Cantidad | Precio unitario | Precio parcial
1 |  |  |  | Materiales
mt47pec110g |  | Ud |  | Equipo de electrólisis salina para generación de cloro con control automático del pH, para una piscina de 50 m³ de capacidad, producción de cloro 12 g/h, con pantalla táctil, detector de gas, flujostato, portasondas compacto, bomba dosificadora, electrodos de alta calidad, entradas y salidas digitales para control de otros equipos de la piscina, puerto Ethernet y posibilidad de control desde smartphone o tablet mediante aplicación para IOS (iPhone y iPad) y Android. | 1 | 20053300 | 20053300
[5 empty] | Subtotal materiales: |  | 20053300
2 |  |  |  | Mano de obra
mo008 |  | h |  | Oficial plomero. | 5.463 | 68579 | 374.645
mo107 |  | h |  | Medio oficial plomero. | 5.463 | 42708 | 233.314
[5 empty] | Subtotal mano de obra: |  | 607.959
3 |  |  |  | Herramientas
|  | % |  | Herramientas | 2 | 20661200 | 413.224
Coste de mantenimiento decenal: 18.756.249G en los primeros 10 años. |  |  |  |  | Costos directos (1+2+3): |  | 21074400