## Hoja 1
UPA010 | Ud |  | Equipo automático de cloración salina.
Equipo de electrólisis salina para generación de cloro con control automático del pH y de la concentración de cloro libre en p.p.m., para una piscina de 50 m³ de capacidad, producción de cloro 12 g/h, con pantalla táctil, detector de gas, flujostato, portasondas compacto, bomba dosificadora, electrodos de alta calidad, entradas y salidas digitales para control de otros equipos de la piscina, puerto Ethernet y posibilidad de control desde smartphone o tablet mediante aplicación para IOS (iPhone e iPad) y Android.
Código |  | Unidad |  | Descripción | Cantidad | Precio unitario | Precio parcial
1 |  |  |  | Materiales
mt47pec110q |  | Ud |  | Equipo de electrólisis salina para generación de cloro con control automático del pH y de la concentración de cloro libre en p.p.m., para una piscina de 50 m³ de capacidad, producción de cloro 12 g/h, con pantalla táctil, detector de gas, flujostato, portasondas compacto, bomba dosificadora, electrodos de alta calidad, entradas y salidas digitales para control de otros equipos de la piscina, puerto Ethernet y posibilidad de control desde smartphone o tablet mediante aplicación para IOS (iPhone y iPad) y Android. | 1 | 61986400 | 61986400
[5 empty] | Subtotal materiales: |  | 61986400
2 |  |  |  | Mano de obra
mo008 |  | h |  | Oficial plomero. | 6.427 | 68579 | 440.754
mo107 |  | h |  | Medio oficial plomero. | 6.427 | 42708 | 274.484
[5 empty] | Subtotal mano de obra: |  | 715.238
3 |  |  |  | Herramientas
|  | % |  | Herramientas | 2 | 62701700 | 1254030
Coste de mantenimiento decenal: 56.920.577G en los primeros 10 años. |  |  |  |  | Costos directos (1+2+3): |  | 63955700