## Hoja 1
UPD030 | Ud |  | Filtro.
Filtro de fibra de vidrio reforzada con resina de poliéster, de 750 mm de diámetro, con dos salidas de 2", caudal de 22 m³/h y presión máxima de trabajo de 2,5 bar. Incluso tapa de poliéster.
Código |  | Unidad |  | Descripción | Cantidad | Precio unitario | Precio parcial
1 |  |  |  | Materiales
mt47ped110k |  | Ud |  | Filtro de fibra de vidrio reforzada con resina de poliéster, de 750 mm de diámetro, con dos salidas de 2", caudal de 22 m³/h y presión máxima de trabajo de 2,5 bar, incluso tapa de poliéster. | 1 | 13649800 | 13649800
[5 empty] | Subtotal materiales: |  | 13649800
2 |  |  |  | Mano de obra
mo008 |  | h |  | Oficial plomero. | 2.532 | 68579 | 173.641
mo107 |  | h |  | Medio oficial plomero. | 2.532 | 42708 | 108.137
[5 empty] | Subtotal mano de obra: |  | 281.778
3 |  |  |  | Herramientas
|  | % |  | Herramientas | 2 | 13931500 | 278.631
Coste de mantenimiento decenal: 7.815.592G en los primeros 10 años. |  |  |  |  | Costos directos (1+2+3): |  | 14210200