## Hoja 1
UPD060 | Ud |  | Intercambiador de calor agua-agua.
Intercambiador de calor agua-agua, de acero inoxidable AISI 316, de 1000 mm de longitud, 122 kW de potencia, temperatura de trabajo entre 15°C y 70°C, presión máxima de trabajo de 4 bar, con tubos de titanio, termostato digital, sensor de temperatura NTC, detector de flujo, bomba y conexiones de 1" de diámetro.
Código |  | Unidad |  | Descripción | Cantidad | Precio unitario | Precio parcial
1 |  |  |  | Materiales
mt47ped140p |  | Ud |  | Intercambiador de calor agua-agua, de acero inoxidable AISI 316, de 1000 mm de longitud, 122 kW de potencia, temperatura de trabajo entre 15°C y 70°C, presión máxima de trabajo de 4 bar, con tubos de titanio, termostato digital, sensor de temperatura NTC, detector de flujo, bomba y conexiones de 1" de diámetro. | 1 | 11972200 | 11972200
[5 empty] | Subtotal materiales: |  | 11972200
2 |  |  |  | Mano de obra
mo008 |  | h |  | Oficial plomero. | 2.571 | 68579 | 176.315
mo107 |  | h |  | Medio oficial plomero. | 2.571 | 42708 | 109.802
[5 empty] | Subtotal mano de obra: |  | 286.117
3 |  |  |  | Herramientas
|  | % |  | Herramientas | 2 | 12258400 | 245.167
Coste de mantenimiento decenal: 2.750.777G en los primeros 10 años. |  |  |  |  | Costos directos (1+2+3): |  | 12503500