## Hoja 1
UPD020 | Ud |  | Electrobomba para piscina.
Electrobomba autoaspirante de polipropileno reforzado con fibra de vidrio, con una potencia de 0,43 kW, 3000 r.p.m., cierre mecánico de acero inoxidable AISI 316, motor asíncrono, protección IP55, aislamiento clase F, para alimentación monofásica a 230 V y 50 Hz de frecuencia, caudal máximo 10 m³/h para una presión de 10 m.c.a. y nivel de presión sonora 61 dBA. Incluso prefiltro.
Código |  | Unidad |  | Descripción | Cantidad | Precio unitario | Precio parcial
1 |  |  |  | Materiales
mt47ped100aa |  | Ud |  | Electrobomba autoaspirante de polipropileno reforzado con fibra de vidrio, con una potencia de 0,43 kW, 3000 r.p.m., cierre mecánico de acero inoxidable AISI 316, motor asíncrono, protección IP55, aislamiento clase F, para alimentación monofásica a 230 V y 50 Hz de frecuencia, caudal máximo 10 m³/h para una presión de 10 m.c.a. y nivel de presión sonora 61 dBA, incluso prefiltro. | 1 | 4822850 | 4822850
[5 empty] | Subtotal materiales: |  | 4822850
2 |  |  |  | Mano de obra
mo008 |  | h |  | Oficial plomero. | 1.928 | 68579 | 132.219
mo107 |  | h |  | Medio oficial plomero. | 1.928 | 42708 | 82.341
[5 empty] | Subtotal mano de obra: |  | 214.56
3 |  |  |  | Herramientas
|  | % |  | Herramientas | 2 | 5037410 | 100.748
Coste de mantenimiento decenal: 2.414.933G en los primeros 10 años. |  |  |  |  | Costos directos (1+2+3): |  | 5138160