## Hoja 1
UPE020 | Ud |  | Juego de pasamanos.
Juego de dos pasamanos de acceso para piscina, de tubo de 43 mm de diámetro, de acero inoxidable AISI 316L, de 470x800 mm, acabado pulido brillante, fijados con anclajes dotados de mecanismo para conexión equipotencial. Incluso replanteo, anclajes, topes, embellecedores, juntas, tarugos y tornillos.
Código |  | Unidad |  | Descripción | Cantidad | Precio unitario | Precio parcial
1 |  |  |  | Materiales
mt47pep020a |  | Ud |  | Juego de dos pasamanos de acceso para piscina, de tubo de 43 mm de diámetro, de acero inoxidable AISI 316L, de 470x800 mm, acabado pulido brillante, con anclajes dotados de mecanismo para conexión equipotencial, topes, embellecedores, juntas, tarugos y tornillos. | 1 | 4613160 | 4613160
mt09moe040 |  | Ud |  | Mortero expansivo. | 2 | 17908 | 35.816
[5 empty] | Subtotal materiales: |  | 4648980
2 |  |  |  | Mano de obra
mo041 |  | h |  | Oficial de construcción de obra civil. | 2.314 | 66739 | 154.435
mo087 |  | h |  | Medio oficial de construcción de obra civil. | 2.314 | 42789 | 99.015
[5 empty] | Subtotal mano de obra: |  | 253.45
3 |  |  |  | Herramientas
|  | % |  | Herramientas | 2 | 4902430 | 98.049
Coste de mantenimiento decenal: 1.150.109G en los primeros 10 años. |  |  |  |  | Costos directos (1+2+3): |  | 5000470