## Hoja 1
UPG005 | m² |  | Muro de mampostería como encofrado perdido, para vaso de piscina con skimmer.
Muro como encofrado perdido para vaso de piscina rectangular, de 9 cm de espesor de mampostería, de ladrillo cerámico hueco doble, para revestir, 24x11,5x9 cm, con juntas de 10 mm de espesor, recibida con mortero de cemento confeccionado en obra, con 250 kg/m³ de cemento, color gris, dosaje 1:6, suministrado en bolsas. El precio no incluye la ménsula ni el relleno del trasdós.
Código |  | Unidad |  | Descripción | Cantidad | Precio unitario | Precio parcial
1 |  |  |  | Materiales
mt04lvc010c |  | Ud |  | Ladrillo cerámico hueco doble, para revestir, 24x11,5x9 cm, densidad 780 kg/m³. | 34.65 | 1798 | 62.301
mt08aaa010a |  | m³ |  | Agua. | 0.004 | 9226 | 37
mt01arg005a |  | t |  | Arena de cantera, para mortero preparado en obra. | 0.019 | 106133 | 2.017
mt08cem000p |  | kg |  | Cemento gris en bolsas. | 2.911 | 1181 | 3.438
[5 empty] | Subtotal materiales: |  | 67.793
2 |  |  |  | Equipo y maquinaria
mq06hor010 |  | h |  | Hormigonera eléctrica con una capacidad de amasado de 160 l. | 0.009 | 19436 | 175
[5 empty] | Subtotal equipo y maquinaria: |  | 175
3 |  |  |  | Mano de obra
mo021 |  | h |  | Oficial mampostero. | 0.733 | 66739 | 48.92
mo114 |  | h |  | Ayudante mampostero. | 0.515 | 41173 | 21.204
[5 empty] | Subtotal mano de obra: |  | 70.124
4 |  |  |  | Herramientas
|  | % |  | Herramientas | 2 | 138.092 | 2.762
[5 empty] | Costos directos (1+2+3+4): |  | 140.854