## Hoja 1
UPG010 | m² | Hormigón proyectado, para vaso de piscina.
Hormigón fck 300, HA-30/F/9,5/IV, proyectado por vía húmeda para formación de paramento horizontal de vaso de piscina, de 15 cm de espesor, con doble armadura secundaria de distribución ensamblada "in situ" ø 6 c/10 - ø 6 c/10 de acero AP 500, con varillas conformadas longitudinales de 6 mm de diámetro cada 10 cm y varillas conformadas transversales de 6 mm de diámetro cada 10 cm, y armadura de refuerzo de acero AP 500, cuantía 4 kg/m³, sin juntas de dilatación. Incluso alambre de atar y separadores.
Código |  |  | Unidad | Descripción | Cantidad | Precio unitario | Precio parcial
1 |  |  |  | Materiales
mt07ame141aaa1 |  |  | m² | Armadura secundaria de distribución ensamblada "in situ" ø 6 c/10 - ø 6 c/10 de acero AP 500, según NP 4007 99, con varillas conformadas longitudinales de 6 mm de diámetro cada 10 cm y varillas conformadas transversales de 6 mm de diámetro cada 10 cm. | 2.2 | 27594 | 60.707
mt07aco130b |  |  | kg | Acero en varillas corrugadas AP 500, según NP 4007 99, de varios diámetros. | 4.2 | 6215 | 26.103
mt08var050 |  |  | kg | Alambre galvanizado para atar, de 1,30 mm de diámetro. | 0.048 | 9226 | 443
mt07aco020d |  |  | Ud | Separador homologado para muros. | 4 | 386 | 1.544
mt10hes200b |  |  | m³ | Hormigón para proyectar, fck 300, HA-30/F/9,5/IV, con un dosaje de cemento de 400 kg/m³, elaborado en planta. | 0.155 | 741192 | 114.885
[5 empty] | Subtotal materiales: |  | 203.682
2 |  |  |  | Equipo y maquinaria
mq06gun010 |  |  | h | Equipo para proyectar hormigón de hormigón por vía húmeda 33 kW. | 0.811 | 81900 | 66.421
[5 empty] | Subtotal equipo y maquinaria: |  | 66.421
3 |  |  |  | Mano de obra
mo043 |  |  | h | Oficial armador de hormigón. | 0.105 | 69453 | 7.293
mo090 |  |  | h | Medio oficial armador de hormigón. | 0.11 | 44499 | 4.895
mo041 |  |  | h | Oficial de construcción de obra civil. | 0.663 | 66739 | 44.248
mo087 |  |  | h | Medio oficial de construcción de obra civil. | 0.281 | 42789 | 12.024
[5 empty] | Subtotal mano de obra: |  | 68.46
4 |  |  |  | Herramientas
|  |  | % | Herramientas | 3 | 338.563 | 10.157
Coste de mantenimiento decenal: 17.436G en los primeros 10 años. |  |  |  |  | Costos directos (1+2+3+4): |  | 348.72