## Hoja 1
UPG030 | m³ |  | Ménsula de hormigón proyectado para borde de piscina con skimmer.
Ménsula de hormigón proyectado para borde de piscina con skimmer, realizada con hormigón fck 300, HA-30/F/9,5/IV, proyectado por vía húmeda, y acero AP 500, con una cuantía aproximada de 10 kg/m³; encofrado perdido formado por tejuelones cerámicos huecos machihembrados, para revestir, 50x20x3 cm, con las testas rectas, y ladrillos cerámicos huecos dobles, para revestir, 24x11,5x9 cm, con juntas de 10 mm de espesor, asentados con mortero de cemento confeccionado en obra, con 250 kg/m³ de cemento, color gris, dosaje 1:6, suministrado en bolsas. Incluso alambre de atar y separadores. El precio incluye el corte, doblado y armado del acero en el obrador y el montaje en el lugar definitivo de su colocación en obra, pero no incluye las tuberías de desagüe, los skimmers, las boquillas de impulsión ni la toma del limpiafondos.
Código |  | Unidad |  | Descripción | Cantidad | Precio unitario | Precio parcial
1 |  |  |  | Materiales
mt04lvg020a |  | Ud |  | Tejuelón cerámico hueco machihembrado, para revestir, 50x20x3 cm, con las testas rectas. | 16.667 | 1509 | 25.151
mt04lvc010c |  | Ud |  | Ladrillo cerámico hueco doble, para revestir, 24x11,5x9 cm, densidad 780 kg/m³. | 72.464 | 1798 | 130.29
mt08aaa010a |  | m³ |  | Agua. | 0.004 | 9226 | 37
mt01arg005a |  | t |  | Arena de cantera, para mortero preparado en obra. | 0.019 | 106133 | 2.017
mt08cem000p |  | kg |  | Cemento gris en bolsas. | 2.911 | 1181 | 3.438
mt07aco020a |  | Ud |  | Separador homologado para fundaciones. | 10 | 926 | 9.26
mt07aco130b |  | kg |  | Acero en varillas corrugadas AP 500, según NP 4007 99, de varios diámetros. | 10.5 | 6215 | 65.258
mt08var050 |  | kg |  | Alambre galvanizado para atar, de 1,30 mm de diámetro. | 0.12 | 9226 | 1.107
mt10hes200b |  | m³ |  | Hormigón para proyectar, fck 300, HA-30/F/9,5/IV, con un dosaje de cemento de 400 kg/m³, elaborado en planta. | 1.05 | 741192 | 778.252
[5 empty] | Subtotal materiales: |  | 1014810
2 |  |  |  | Equipo y maquinaria
mq06hor010 |  | h |  | Hormigonera eléctrica con una capacidad de amasado de 160 l. | 0.009 | 19436 | 175
mq06gun010 |  | h |  | Equipo para proyectar hormigón de hormigón por vía húmeda 33 kW. | 0.038 | 81900 | 3.112
[5 empty] | Subtotal equipo y maquinaria: |  | 3.287
3 |  |  |  | Mano de obra
mo041 |  | h |  | Oficial de construcción de obra civil. | 0.064 | 66739 | 4.271
mo087 |  | h |  | Medio oficial de construcción de obra civil. | 0.18 | 42789 | 7.702
mo043 |  | h |  | Oficial armador de hormigón. | 0.103 | 69453 | 7.154
mo090 |  | h |  | Medio oficial armador de hormigón. | 0.116 | 44499 | 5.162
[5 empty] | Subtotal mano de obra: |  | 24.289
4 |  |  |  | Herramientas
|  | % |  | Herramientas | 2 | 1042390 | 20.848
[5 empty] | Costos directos (1+2+3+4): |  | 1063230