## Hoja 1
UPG040 | m |  | Escalonado de escalera para vaso de piscina.
Escalonado de escalera recto para vaso de piscina, realizado con ladrillos cerámicos huecos dobles, para revestir, 24x11,5x9 cm, con juntas de 10 mm de espesor, asentados con mortero de cemento confeccionado en obra, con 250 kg/m³ de cemento, color gris, dosaje 1:6, suministrado en bolsas. El precio no incluye el revestimiento.
Código |  | Unidad |  | Descripción | Cantidad | Precio unitario | Precio parcial
1 |  |  |  | Materiales
mt04lvc010c |  | Ud |  | Ladrillo cerámico hueco doble, para revestir, 24x11,5x9 cm, densidad 780 kg/m³. | 11 | 1798 | 19.778
mt08aaa010a |  | m³ |  | Agua. | 0.004 | 9226 | 37
mt01arg005a |  | t |  | Arena de cantera, para mortero preparado en obra. | 0.019 | 106133 | 2.017
mt08cem000p |  | kg |  | Cemento gris en bolsas. | 2.911 | 1181 | 3.438
[5 empty] | Subtotal materiales: |  | 25.27
2 |  |  |  | Equipo y maquinaria
mq06hor010 |  | h |  | Hormigonera eléctrica con una capacidad de amasado de 160 l. | 0.009 | 19436 | 175
[5 empty] | Subtotal equipo y maquinaria: |  | 175
3 |  |  |  | Mano de obra
mo041 |  | h |  | Oficial de construcción de obra civil. | 0.513 | 66739 | 34.237
mo087 |  | h |  | Medio oficial de construcción de obra civil. | 0.36 | 42789 | 15.404
[5 empty] | Subtotal mano de obra: |  | 49.641
4 |  |  |  | Herramientas
|  | % |  | Herramientas | 2 | 75.086 | 1.502
[5 empty] | Costos directos (1+2+3+4): |  | 76.588