## Hoja 1
UPI020 | Ud | Proyector subacuático para piscina de vaso de hormigón.
Proyector de luz blanca, de plástico, de color blanco, con embellecedor de color blanco, de 32 W de potencia, clase de eficiencia energética D, temperatura de color 3000 K, flujo luminoso 4320 lúmenes, alimentación a 12 V, protección IP68, para piscina de vaso de hormigón, con fijación mediante cruz, tarugos y tornillos. Incluso accesorios, sujeciones y material auxiliar.
Código |  | Unidad | Descripción | Cantidad | Precio unitario | Precio parcial
1 |  |  | Materiales
mt47pil120la |  | Ud | Proyector de luz blanca, de plástico, de color blanco, con embellecedor de color blanco, de 32 W de potencia, clase de eficiencia energética D, temperatura de color 3000 K, flujo luminoso 4320 lúmenes, alimentación a 12 V, protección IP68, para piscina de vaso de hormigón, con fijación mediante cruz, tarugos y tornillos. | 1 | 4524950 | 4524950
mt34www011 |  | Ud | Material auxiliar para instalación de aparatos de iluminación. | 1 | 9420 | 9420
|  |  |  | Subtotal materiales: |  | 4534370
2 |  |  | Mano de obra
mo003 |  | h | Oficial electricista. | 0.514 | 73602 | 37831
mo102 |  | h | Medio oficial electricista. | 0.514 | 45831 | 23557
|  |  |  | Subtotal mano de obra: |  | 61388
3 |  |  | Herramientas
|  | % | Herramientas | 2 | 4595758 | 91915
Coste de mantenimiento decenal: 2.550.094G en los primeros 10 años. |  |  |  | Costos directos (1+2+3): |  | 4687673