## Hoja 1
UPM020 | Ud |  | Sumidero.
Sumidero circular de piscina, de resinas termoplásticas de ABS, de 200 mm de diámetro, color blanco, de salida vertical de 40 mm de diámetro y horizontal de 50 mm de diámetro, con rejilla plana de resinas termoplásticas de ABS.
Código |  | Unidad |  | Descripción | Cantidad | Precio unitario | Precio parcial
1 |  |  |  | Materiales
mt47ped050a |  | Ud |  | Sumidero circular de piscina, de resinas termoplásticas de ABS, de 200 mm de diámetro, color blanco, de salida vertical de 40 mm de diámetro y horizontal de 50 mm de diámetro, con rejilla plana de resinas termoplásticas de ABS. | 1 | 337230 | 337230
[5 empty] | Subtotal materiales: |  | 337230
2 |  |  |  | Mano de obra
mo008 |  | h |  | Oficial plomero. | 0.643 | 68579 | 44096
mo107 |  | h |  | Medio oficial plomero. | 0.643 | 42708 | 27461
[5 empty] | Subtotal mano de obra: |  | 71557
3 |  |  |  | Herramientas
|  | % |  | Herramientas | 2 | 408787 | 8176
Coste de mantenimiento decenal: 129.259G en los primeros 10 años. |  |  |  |  | Costos directos (1+2+3): |  | 416963