## Hoja 1
UPM050 | Ud |  | Manguito pasamuros.
Manguito pasamuros de resinas termoplásticas de ABS, de 40 mm de diámetro y 300 mm de longitud, color blanco.
Código |  | Unidad |  | Descripción | Cantidad | Precio unitario | Precio parcial
1 |  |  |  | Materiales
mt47ped090a |  | Ud |  | Manguito pasamuros de resinas termoplásticas de ABS, de 40 mm de diámetro y 300 mm de longitud, color blanco. | 1 | 164475 | 164.475
[5 empty] | Subtotal materiales: |  | 164.475
2 |  |  |  | Mano de obra
mo008 |  | h |  | Oficial plomero. | 0.129 | 73602 | 9.495
mo107 |  | h |  | Medio oficial plomero. | 0.129 | 45831 | 5.912
[5 empty] | Subtotal mano de obra: |  | 15.407
3 |  |  |  | Herramientas
|  | % |  | Herramientas | 2 | 179.882 | 3.598
Coste de mantenimiento decenal: 47.705G en los primeros 10 años. |  |  |  |  | Costos directos (1+2+3): |  | 183.48