## Hoja 1
UPP010 | Ud | Piscina prefabricada.
Piscina prefabricada de poliéster de 6,60x3,47x1,40 m (volumen 35 m³).
Código |  | Unidad | Descripción | Cantidad | Precio unitario | Precio parcial
1 |  |  | Materiales
mt10haf130igqg |  | m³ | Hormigón fck 250, tipo HA-25/B/19/IIa según EHE-08, elaborado en planta. | 2.5 | 869205 | 2173013
mt07ame141llu4 |  | m² | Armadura secundaria de distribución ensamblada "in situ" ø 10 c/15 - ø 10 c/15 de acero AP 500, según NP 4007 99, con varillas conformadas longitudinales de 10 mm de diámetro cada 15 cm y varillas conformadas transversales de 10 mm de diámetro cada 15 cm. | 27.5 | 51128 | 1406020
mt47ppi010b |  | Ud | Piscina prefabricada de poliéster, 6,60x3,47x1,40 m (volumen 35 m³), compuesta de vaso con skimmers, boquillas de impulsión, toma limpiafondos y sumidero; equipo completo de depuración y esterilización del agua en caseta prefabricada; equipo eléctrico, red de tuberías de PVC; escalera, accesorios y equipo de limpieza. | 1 | 75293700 | 75293700
mt01arr010b |  | t | Grava de cantera, de 20 a 30 mm de diámetro. | 28.1 | 67807 | 1905377
mt47ppi020b |  | Ud | Remate perimetral de piedra artificial para coronación de borde en piscina prefabricada de poliéster, 6,60x3,47x1,40 m, volumen 35 m³. | 1 | 4485410 | 4485410
|  |  |  | Subtotal materiales: |  | 85263520
2 |  |  | Equipo y maquinaria
mq07gte010c |  | h | Grúa autopropulsada de brazo telescópico con una capacidad de elevación de 30 t y 27 m de altura máxima de trabajo. | 4.637 | 422752 | 1960301
|  |  |  | Subtotal equipo y maquinaria: |  | 1960301
3 |  |  | Mano de obra
mo041 |  | h | Oficial de construcción de obra civil. | 32.133 | 66739 | 2144524
mo087 |  | h | Medio oficial de construcción de obra civil. | 48.199 | 42789 | 2062387
|  |  |  | Subtotal mano de obra: |  | 4206911
4 |  |  | Herramientas
|  | % | Herramientas | 2 | 91430732 | 1828615
Coste de mantenimiento decenal: 10.258.533G en los primeros 10 años. |  |  |  | Costos directos (1+2+3+4): |  | 93259347