## Hoja 1
UPR010 | m |  | Borde de piscina.
Borde de piscina con piezas prefabricadas de hormigón, antideslizantes, de 40x100 cm, color blanco, acabado cepillado.
Código |  | Unidad |  | Descripción | Cantidad | Precio unitario | Precio parcial
1 |  |  |  | Materiales
mt47prp050a |  | m |  | Piezas prefabricadas de hormigón, antideslizantes, de 40x100 cm, color blanco, acabado cepillado, para borde de piscina. | 1.05 | 580582 | 609.611
mt08aaa010a |  | m³ |  | Agua. | 0.006 | 9226 | 55
mt01arg005a |  | t |  | Arena de cantera, para mortero preparado en obra. | 0.024 | 106133 | 2.547
mt08cem000p |  | kg |  | Cemento gris en bolsas. | 3.75 | 1181 | 4.429
mt09moe030 |  | m³ |  | Mortero especial extrafino. | 0.001 | 631884 | 632
[5 empty] | Subtotal materiales: |  | 617.274
2 |  |  |  | Equipo y maquinaria
mq06hor010 |  | h |  | Hormigonera eléctrica con una capacidad de amasado de 160 l. | 0.012 | 19436 | 233
[5 empty] | Subtotal equipo y maquinaria: |  | 233
3 |  |  |  | Mano de obra
mo041 |  | h |  | Oficial de construcción de obra civil. | 0.283 | 66739 | 18.887
mo087 |  | h |  | Medio oficial de construcción de obra civil. | 0.296 | 42789 | 12.666
[5 empty] | Subtotal mano de obra: |  | 31.553
4 |  |  |  | Herramientas
|  | % |  | Herramientas | 2 | 649.06 | 12.981
Coste de mantenimiento decenal: 59.584G en los primeros 10 años. |  |  |  |  | Costos directos (1+2+3+4): |  | 662.041