## Hoja 1
URD020 | m | Tubería de riego por goteo.
Tubería de riego por goteo, formada por tubo de polietileno, color negro, de 12 mm de diámetro exterior, con goteros integrados, situados cada 30 cm.
Código |  | Unidad | Descripción | Cantidad | Precio unitario | Precio parcial
1 |  |  | Materiales
mt48tpg020bac |  | m | Tubo de polietileno, color negro, de 12 mm de diámetro exterior, con goteros integrados, situados cada 30 cm, suministrado en rollos, con el precio incrementado el 10% en concepto de accesorios y piezas especiales. | 1 | 2643 | 2.643
|  |  |  | Subtotal materiales: |  | 2.643
2 |  |  | Mano de obra
mo008 |  | h | Oficial plomero. | 0.012 | 73602 | 883
mo107 |  | h | Medio oficial plomero. | 0.062 | 45831 | 2.842
|  |  |  | Subtotal mano de obra: |  | 3.725
3 |  |  | Herramientas
|  | % | Herramientas | 2 | 6.368 | 127
Coste de mantenimiento decenal: 1.884G en los primeros 10 años. |  |  |  | Costos directos (1+2+3): |  | 6.495