## Hoja 1
URE010 | Ud | Boca de riego.
Boca de riego de fundición, con racor de salida roscado macho de 1 1/2" de diámetro.
Código |  | Unidad | Descripción | Cantidad | Precio unitario | Precio parcial
1 |  |  | Materiales
mt48wwg100a |  | Ud | Boca de riego, formada por cuerpo y tapa de fundición con cerradura de cuadradillo, brida de entrada, llave de corte y racor de salida roscado macho de latón de 1 1/2" de diámetro. | 1 | 699889 | 699.889
mt37tpj023fe |  | Ud | Collarín de toma de PP con cuatro tornillos, para tubo de 63 mm de diámetro exterior, con toma para conexión roscada de 1 1/2" de diámetro, PN=16 atm, con juntas elásticas de EPDM, según ISO 15874-3. | 1 | 57914 | 57.914
mt37tpa030da |  | m | Tubo de polietileno PE 40 de color negro con bandas de color azul, de 40 mm de diámetro exterior y 5,5 mm de espesor, PN=10 atm. | 1 | 42103 | 42.103
|  |  |  | Subtotal materiales: |  | 799.906
2 |  |  | Mano de obra
mo008 |  | h | Oficial plomero. | 0.373 | 68579 | 25.58
mo107 |  | h | Medio oficial plomero. | 0.373 | 42708 | 15.93
|  |  |  | Subtotal mano de obra: |  | 41.51
3 |  |  | Herramientas
|  | % | Herramientas | 2 | 841.416 | 16.828
Coste de mantenimiento decenal: 351.880G en los primeros 10 años. |  |  |  | Costos directos (1+2+3): |  | 858.244