## Hoja 1
URM010 | Ud |  | Electroválvula.
Electroválvula para riego, cuerpo de PVC y polipropileno, conexiones roscadas, de 1" de diámetro, alimentación del solenoide a 24 Vca, con posibilidad de apertura manual y regulador de caudal, con registro de plástico provista de tapa.
Código |  | Unidad |  | Descripción | Cantidad | Precio unitario | Precio parcial
1 |  |  |  | Materiales
mt48ele010a |  | Ud |  | Electroválvula para riego, cuerpo de PVC y polipropileno, conexiones roscadas, de 1" de diámetro, alimentación del solenoide a 24 Vca, con posibilidad de apertura manual y regulador de caudal. | 1 | 161212 | 161212
mt48wwg010a |  | Ud |  | Registro de plástico, con tapa y sin fondo, de 30x30x30 cm, para alojamiento de válvulas en sistemas de riego. | 1 | 428834 | 428834
[5 empty] | Subtotal materiales: |  | 590046
2 |  |  |  | Mano de obra
mo008 |  | h |  | Oficial plomero. | 0.249 | 68579 | 17076
mo107 |  | h |  | Medio oficial plomero. | 0.249 | 42708 | 10634
mo003 |  | h |  | Oficial electricista. | 0.124 | 68579 | 8504
[5 empty] | Subtotal mano de obra: |  | 36214
3 |  |  |  | Herramientas
|  | % |  | Herramientas | 2 | 626260 | 12525
Coste de mantenimiento decenal: 408.822G en los primeros 10 años. |  |  |  |  | Costos directos (1+2+3): |  | 638785