## Hoja 1
URM040 | m |  | Línea eléctrica.
Línea eléctrica monofásica enterrada para alimentación de electroválvulas y automatismos de riego, formada por cables unipolares con conductores de cobre, RZ1-K (AS) Cca-s1b,d1,a1 3G1 mm², siendo su tensión asignada de 0,6/1 kV, bajo tubo protector de polietileno de doble pared, de 40 mm de diámetro.
Código |  | Unidad |  | Descripción | Cantidad | Precio unitario | Precio parcial
1 |  |  |  | Materiales
mt01ara010a |  | m³ |  | Arena con granulometría de 0 a 5 mm de diámetro, limpia. | 0.083 | 84317 | 6.998
mt35aia080aa |  | m |  | Tubo curvable, suministrado en rollo, de polietileno de doble pared (interior lisa y exterior corrugada), de color naranja, de 40 mm de diámetro nominal, para canalización enterrada, resistencia a la compresión 250 N, con grado de protección IP549. | 1 | 18572 | 18.572
mt35cun010a1 |  | m |  | Cable unipolar RZ1-K (AS), siendo su tensión asignada de 0,6/1 kV, reacción al fuego clase Cca-s1b,d1,a1 según UNE-EN 50575, con conductor de cobre clase 5 (-K) de 1 mm² de sección, con aislamiento de polietileno reticulado (R) y cubierta de compuesto termoplástico a base de poliolefina libre de halógenos con baja emisión de humos y gases corrosivos (Z1). | 3 | 4771 | 14.313
mt35www010 |  | Ud |  | Material auxiliar para instalaciones eléctricas. | 0.2 | 15235 | 3.047
[5 empty] | Subtotal materiales: |  | 42.93
2 |  |  |  | Equipo y maquinaria
mq04dua020b |  | h |  | Dumper de descarga frontal de 2 t de carga útil. | 0.01 | 58491 | 585
mq02rop020 |  | h |  | Pisón vibrante de guiado manual, de 80 kg, con placa de 30x30 cm, tipo rana. | 0.072 | 22084 | 1.59
mq02cia020j |  | h |  | Camión cisterna, de 8 m³ de capacidad. | 0.001 | 669846 | 670
[5 empty] | Subtotal equipo y maquinaria: |  | 2.845
3 |  |  |  | Mano de obra
mo041 |  | h |  | Oficial de construcción de obra civil. | 0.06 | 66739 | 4.004
mo087 |  | h |  | Medio oficial de construcción de obra civil. | 0.06 | 42789 | 2.567
mo003 |  | h |  | Oficial electricista. | 0.05 | 68579 | 3.429
mo102 |  | h |  | Medio oficial electricista. | 0.044 | 42708 | 1.879
[5 empty] | Subtotal mano de obra: |  | 11.879
4 |  |  |  | Herramientas
|  | % |  | Herramientas | 2 | 57.654 | 1.153
Coste de mantenimiento decenal: 13.526G en los primeros 10 años. |  |  |  |  | Costos directos (1+2+3+4): |  | 58.807