## Hoja 1
USA020 | Ud |  | Interceptor de grasas de acero inoxidable.
Interceptor de grasas de acero inoxidable AISI 304, de 140 litros, de 2,25 litros/s de caudal máximo de aguas grises y de 800x350x500 mm, con tapa, cesta de desbaste extraíble, llave de vaciado, boca de entrada y boca de salida de 110 mm de diámetro.
Código |  | Unidad |  | Descripción | Cantidad | Precio unitario | Precio parcial
1 |  |  |  | Materiales
mt46fgp100d |  | Ud |  | Interceptor de grasas de acero inoxidable AISI 304, de 140 litros, de 2,25 litros/s de caudal máximo de aguas grises y de 800x350x500 mm, con tapa, cesta de desbaste extraíble, llave de vaciado, boca de entrada y boca de salida de 110 mm de diámetro, para instalación bajo mesada. | 1 | 26128300 | 26128300
[5 empty] | Subtotal materiales: |  | 26128300
2 |  |  |  | Mano de obra
mo008 |  | h |  | Oficial plomero. | 0.641 | 68579 | 43.959
mo107 |  | h |  | Medio oficial plomero. | 0.641 | 42708 | 27.376
[5 empty] | Subtotal mano de obra: |  | 71.335
3 |  |  |  | Herramientas
|  | % |  | Herramientas | 2 | 26199600 | 523.992
Coste de mantenimiento decenal: 2.939.595G en los primeros 10 años. |  |  |  |  | Costos directos (1+2+3): |  | 26723600