## Hoja 1
USA030 | Ud |  | Interceptor de grasas de poliéster reforzado con fibra de vidrio (PRFV).
Interceptor de grasas de poliéster reforzado con fibra de vidrio (PRFV), rectangular, de 1700 litros, de 8 litros/s de caudal máximo de aguas grises, con entrada, boca de entrada y boca de salida de 125 mm de diámetro.
Código |  | Unidad |  | Descripción | Cantidad | Precio unitario | Precio parcial
1 |  |  |  | Materiales
mt46fgp120c |  | Ud |  | Interceptor de grasas de poliéster reforzado con fibra de vidrio (PRFV), rectangular, de 1700 litros, de 8 litros/s de caudal máximo de aguas grises, con entrada, boca de entrada y boca de salida de 125 mm de diámetro, para pretratamiento de aguas residuales. | 1 | 8171390 | 8171390
[5 empty] | Subtotal materiales: |  | 8171390
2 |  |  |  | Mano de obra
mo008 |  | h |  | Oficial plomero. | 2.37 | 68579 | 162.531
mo107 |  | h |  | Medio oficial plomero. | 2.37 | 42708 | 101.218
[5 empty] | Subtotal mano de obra: |  | 263.749
3 |  |  |  | Herramientas
|  | % |  | Herramientas | 2 | 8435140 | 168.703
Coste de mantenimiento decenal: 946.422G en los primeros 10 años. |  |  |  |  | Costos directos (1+2+3): |  | 8603840