## Hoja 1
USA100 | Ud |  | Registro de desbaste de poliéster reforzado con fibra de vidrio (PRFV).
Registro de desbaste de poliéster reforzado con fibra de vidrio (PRFV), de 950x595x475 mm, con boca de entrada y boca de salida, de 110 mm de diámetro, tapa, reja de gruesos, cesta extraíble y rastrillo.
Código |  | Unidad |  | Descripción | Cantidad | Precio unitario | Precio parcial
1 |  |  |  | Materiales
mt46fpg020a |  | Ud |  | Registro de desbaste de poliéster reforzado con fibra de vidrio (PRFV), de 950x595x475 mm, con boca de entrada y boca de salida, de 110 mm de diámetro, tapa, reja de gruesos, cesta extraíble y rastrillo, para pretratamiento de aguas residuales. | 1 | 8164930 | 8164930
[5 empty] | Subtotal materiales: |  | 8164930
2 |  |  |  | Mano de obra
mo008 |  | h |  | Oficial plomero. | 1.537 | 73602 | 113.126
mo107 |  | h |  | Medio oficial plomero. | 1.537 | 45831 | 70.442
[5 empty] | Subtotal mano de obra: |  | 183.568
3 |  |  |  | Herramientas
|  | % |  | Herramientas | 2 | 8348500 | 166.97
Coste de mantenimiento decenal: 936.702G en los primeros 10 años. |  |  |  |  | Costos directos (1+2+3): |  | 8515470