## Hoja 1
USE012 | Ud |  | Estación depuradora biológica.
Estación depuradora biológica de aguas residuales, tecnología VFL, capacidad para 25 a 75 usuarios (H.E.), carga media de materia orgánica contaminante (DBO5) de 3,6 kg/día y caudal máximo de agua depurada de 8100 litros/día.
Código |  | Unidad |  | Descripción | Cantidad | Precio unitario | Precio parcial
1 |  |  |  | Materiales
mt46edb010j |  | Ud |  | Estación depuradora biológica de aguas residuales, tecnología VFL, capacidad para 25 a 75 usuarios (H.E.), carga media de materia orgánica contaminante (DBO5) de 3,6 kg/día y caudal máximo de agua depurada de 8100 litros/día, equipada con una estación de bombeo, un reactor biológico tipo AT, dos compresores y un depósito de fangos. | 1 | 258617000 | 258617000
[5 empty] | Subtotal materiales: |  | 258617000
2 |  |  |  | Equipo y maquinaria
mq04cag010a |  | h |  | Camión con grúa de hasta 6 t. | 1.159 | 312016 | 361.627
[5 empty] | Subtotal equipo y maquinaria: |  | 361.627
3 |  |  |  | Mano de obra
mo008 |  | h |  | Oficial plomero. | 7.687 | 68579 | 527.163
mo107 |  | h |  | Medio oficial plomero. | 7.687 | 42708 | 328.296
mo003 |  | h |  | Oficial electricista. | 2.562 | 68579 | 175.698
mo102 |  | h |  | Medio oficial electricista. | 2.562 | 42708 | 109.418
[5 empty] | Subtotal mano de obra: |  | 1140580
4 |  |  |  | Herramientas
|  | % |  | Herramientas | 2 | 260119000 | 5202370
Coste de mantenimiento decenal: 108.781.646G en los primeros 10 años. |  |  |  |  | Costos directos (1+2+3+4): |  | 265321000