## Hoja 1
USE012 | Ud |  | Estación depuradora biológica.
Estación depuradora biológica de aguas residuales, tecnología VFL, capacidad para 300 usuarios (H.E.), carga media de materia orgánica contaminante (DBO5) de 18 kg/día y caudal máximo de agua depurada de 45000 litros/día.
Código |  | Unidad |  | Descripción | Cantidad | Precio unitario | Precio parcial
1 |  |  |  | Materiales
mt46edb010p |  | Ud |  | Estación depuradora biológica de aguas residuales, tecnología VFL, capacidad para 300 usuarios (H.E.), carga media de materia orgánica contaminante (DBO5) de 18 kg/día y caudal máximo de agua depurada de 45000 litros/día, equipada con una estación de bombeo, dos reactores biológicos tipo AT, dos compresores y un depósito de fangos. | 1 | 808801000 | 808801000
[5 empty] | Subtotal materiales: |  | 808801000
2 |  |  |  | Equipo y maquinaria
mq04cag010a |  | h |  | Camión con grúa de hasta 6 t. | 2.318 | 312016 | 723.253
[5 empty] | Subtotal equipo y maquinaria: |  | 723.253
3 |  |  |  | Mano de obra
mo008 |  | h |  | Oficial plomero. | 25.624 | 68579 | 1757260
mo107 |  | h |  | Medio oficial plomero. | 25.624 | 42708 | 1094350
mo003 |  | h |  | Oficial electricista. | 2.562 | 68579 | 175.698
mo102 |  | h |  | Medio oficial electricista. | 2.562 | 42708 | 109.418
[5 empty] | Subtotal mano de obra: |  | 3136720
4 |  |  |  | Herramientas
|  | % |  | Herramientas | 2 | 812661000 | 16253200
Coste de mantenimiento decenal: 339.854.683G en los primeros 10 años. |  |  |  |  | Costos directos (1+2+3+4): |  | 828914000