## Hoja 1
USE020 | Ud |  | Estación depuradora de aguas grises.
Estación depuradora de aguas grises domésticas de baja contaminación, con capacidad para 12 usuarios (H.E.).
Código |  | Unidad |  | Descripción | Cantidad | Precio unitario | Precio parcial
1 |  |  |  | Materiales
mt46feb010cb |  | Ud |  | Estación depuradora de aguas grises domésticas de baja contaminación, con capacidad para 12 usuarios (H.E.), compuesta de filtro de polietileno para gruesos, dos bombas de filtrado y lavado a contracorriente, filtro dual automático de alto rendimiento, electroválvula, dos depósitos de poliéster de sección rectangular de 0,5 m³ cada uno, depósito de polietileno con bomba para dosaje de cloro, depósito de polietileno con bomba para dosaje de colorante, válvulas, interruptores de nivel, rebosadero con tubería de desagüe, tablero eléctrico y bancada. | 1 | 79562000 | 79562000
[5 empty] | Subtotal materiales: |  | 79562000
2 |  |  |  | Mano de obra
mo008 |  | h |  | Oficial plomero. | 1.922 | 68579 | 131.808
mo107 |  | h |  | Medio oficial plomero. | 1.922 | 42708 | 82.085
[5 empty] | Subtotal mano de obra: |  | 213.893
3 |  |  |  | Herramientas
|  | % |  | Herramientas | 4 | 79775900 | 3191040
Coste de mantenimiento decenal: 124.450.428G en los primeros 10 años. |  |  |  |  | Costos directos (1+2+3): |  | 82967000