## Hoja 1
USE020 | Ud |  | Estación depuradora de aguas grises.
Estación depuradora de aguas grises domésticas de baja contaminación, con capacidad para 30 usuarios (H.E.).
Código |  | Unidad |  | Descripción | Cantidad | Precio unitario | Precio parcial
1 |  |  |  | Materiales
mt46feb010fi |  | Ud |  | Estación depuradora de aguas grises domésticas de baja contaminación, con capacidad para 30 usuarios (H.E.), compuesta de filtro de polietileno para gruesos, dos bombas de filtrado y lavado a contracorriente, filtro dual automático de alto rendimiento, electroválvula, dos depósitos de poliéster de sección rectangular de 1 m³ cada uno, bomba de oxigenación, equipo de rayos ultravioletas, depósito de polietileno con bomba para dosaje de colorante, válvulas, interruptores de nivel, rebosadero con tubería de desagüe, tablero eléctrico y bancada. | 1 | 248452000 | 248452000
[5 empty] | Subtotal materiales: |  | 248452000
2 |  |  |  | Equipo y maquinaria
mq04cag010a |  | h |  | Camión con grúa de hasta 6 t. | 0.58 | 312016 | 180.969
[5 empty] | Subtotal equipo y maquinaria: |  | 180.969
3 |  |  |  | Mano de obra
mo008 |  | h |  | Oficial plomero. | 3.844 | 68579 | 263.616
mo107 |  | h |  | Medio oficial plomero. | 3.844 | 42708 | 164.17
[5 empty] | Subtotal mano de obra: |  | 427.786
4 |  |  |  | Herramientas
|  | % |  | Herramientas | 4 | 249060000 | 9962410
Coste de mantenimiento decenal: 388.534.130G en los primeros 10 años. |  |  |  |  | Costos directos (1+2+3+4): |  | 259023000