## Hoja 1
USE020 | Ud |  | Estación depuradora de aguas grises.
Estación depuradora de aguas grises domésticas de baja contaminación, con capacidad para 320 usuarios (H.E.).
Código |  | Unidad |  | Descripción | Cantidad | Precio unitario | Precio parcial
1 |  |  |  | Materiales
mt46feb010kf |  | Ud |  | Estación depuradora de aguas grises domésticas de baja contaminación, con capacidad para 320 usuarios (H.E.), compuesta de filtro de polietileno para gruesos, dos bombas de filtrado y lavado a contracorriente, filtro dual automático de alto rendimiento, electroválvula, dos depósitos de poliéster de sección circular de 10 m³ cada uno, bomba de oxigenación, depósito de polietileno con bomba para dosaje de cloro, depósito de polietileno con bomba para dosaje de colorante, válvulas, interruptores de nivel, rebosadero con tubería de desagüe, tablero eléctrico y bancada. | 1 | 291947000 | 291947000
[5 empty] | Subtotal materiales: |  | 291947000
2 |  |  |  | Equipo y maquinaria
mq04cag010a |  | h |  | Camión con grúa de hasta 6 t. | 2.318 | 312016 | 723.253
[5 empty] | Subtotal equipo y maquinaria: |  | 723.253
3 |  |  |  | Mano de obra
mo008 |  | h |  | Oficial plomero. | 7.687 | 68579 | 527.163
mo107 |  | h |  | Medio oficial plomero. | 7.687 | 42708 | 328.296
[5 empty] | Subtotal mano de obra: |  | 855.459
4 |  |  |  | Herramientas
|  | % |  | Herramientas | 4 | 293526000 | 11741000
Coste de mantenimiento decenal: 457.900.247G en los primeros 10 años. |  |  |  |  | Costos directos (1+2+3+4): |  | 305267000