## Hoja 1
USS010 | Ud |  | Fosa séptica de polietileno de alta densidad (PEAD/HDPE).
Fosa séptica de polietileno de alta densidad (PEAD/HDPE), de 21000 litros, de 2500 mm de diámetro y 4800 mm de longitud, para 105 usuarios (H.E.).
Código |  | Unidad |  | Descripción | Cantidad | Precio unitario | Precio parcial
1 |  |  |  | Materiales
mt46fsp100k |  | Ud |  | Fosa séptica de polietileno de alta densidad (PEAD/HDPE), de 21000 litros, de 2500 mm de diámetro y 4800 mm de longitud, para 105 usuarios (H.E.), con entrada de 500 mm de diámetro, boca de entrada y boca de salida de 200 mm de diámetro, para tratamiento primario de aguas residuales. | 1 | 73910400 | 73910400
[5 empty] | Subtotal materiales: |  | 73910400
2 |  |  |  | Mano de obra
mo008 |  | h |  | Oficial plomero. | 4.292 | 68579 | 294.339
mo107 |  | h |  | Medio oficial plomero. | 4.292 | 42708 | 183.303
[5 empty] | Subtotal mano de obra: |  | 477.642
3 |  |  |  | Herramientas
|  | % |  | Herramientas | 2 | 74388000 | 1487760
Coste de mantenimiento decenal: 8.346.339G en los primeros 10 años. |  |  |  |  | Costos directos (1+2+3): |  | 75875800