## Hoja 1
USS040 | Ud |  | Fosa séptica compacta, de polietileno de alta densidad (PEAD/HDPE).
Fosa séptica compacta de polietileno de alta densidad (PEAD/HDPE) con filtro biológico aeróbico, de 2000 litros, de 1150 mm de diámetro y 2720 mm de longitud.
Código |  | Unidad |  | Descripción | Cantidad | Precio unitario | Precio parcial
1 |  |  |  | Materiales
mt46fsp110b |  | Ud |  | Fosa séptica compacta de polietileno de alta densidad (PEAD/HDPE) con filtro biológico aeróbico, de 2000 litros, de 1150 mm de diámetro y 2720 mm de longitud, con dos bocas de acceso de 410 mm de diámetro, boca de entrada y boca de salida de 110 mm de diámetro, para tratamiento de aguas residuales. | 1 | 14528500 | 14528500
[5 empty] | Subtotal materiales: |  | 14528500
2 |  |  |  | Mano de obra
mo008 |  | h |  | Oficial plomero. | 2.524 | 68579 | 173.092
mo107 |  | h |  | Medio oficial plomero. | 2.524 | 42708 | 107.795
[5 empty] | Subtotal mano de obra: |  | 280.887
3 |  |  |  | Herramientas
|  | % |  | Herramientas | 2 | 14809300 | 296.187
Coste de mantenimiento decenal: 1.661.608G en los primeros 10 años. |  |  |  |  | Costos directos (1+2+3): |  | 15105500