## Hoja 1
USS040 | Ud |  | Fosa séptica compacta, de polietileno de alta densidad (PEAD/HDPE).
Fosa séptica compacta de polietileno de alta densidad (PEAD/HDPE) con filtro biológico aeróbico, de 45000 litros, de 2500 mm de diámetro y 9710 mm de longitud.
Código |  | Unidad |  | Descripción | Cantidad | Precio unitario | Precio parcial
1 |  |  |  | Materiales
mt46fsp110l |  | Ud |  | Fosa séptica compacta de polietileno de alta densidad (PEAD/HDPE) con filtro biológico aeróbico, de 45000 litros, de 2500 mm de diámetro y 9710 mm de longitud, con dos bocas de acceso de 500 mm de diámetro, boca de entrada y boca de salida de 250 mm de diámetro, para tratamiento de aguas residuales. | 1 | 186134000 | 186134000
[5 empty] | Subtotal materiales: |  | 186134000
2 |  |  |  | Mano de obra
mo008 |  | h |  | Oficial plomero. | 4.869 | 68579 | 333.909
mo107 |  | h |  | Medio oficial plomero. | 4.869 | 42708 | 207.945
[5 empty] | Subtotal mano de obra: |  | 541.854
3 |  |  |  | Herramientas
|  | % |  | Herramientas | 2 | 186676000 | 3733520
Coste de mantenimiento decenal: 20.945.030G en los primeros 10 años. |  |  |  |  | Costos directos (1+2+3): |  | 190409000