## Hoja 1
USS040 | Ud |  | Fosa séptica compacta, de polietileno de alta densidad (PEAD/HDPE).
Fosa séptica compacta de polietileno de alta densidad (PEAD/HDPE) con filtro biológico aeróbico, de 18000 litros, de 2000 mm de diámetro y 6230 mm de longitud.
Código |  | Unidad |  | Descripción | Cantidad | Precio unitario | Precio parcial
1 |  |  |  | Materiales
mt46fsp110i |  | Ud |  | Fosa séptica compacta de polietileno de alta densidad (PEAD/HDPE) con filtro biológico aeróbico, de 18000 litros, de 2000 mm de diámetro y 6230 mm de longitud, con dos bocas de acceso de 500 mm de diámetro, boca de entrada y boca de salida de 160 mm de diámetro, para tratamiento de aguas residuales. | 1 | 98244300 | 98244300
[5 empty] | Subtotal materiales: |  | 98244300
2 |  |  |  | Mano de obra
mo008 |  | h |  | Oficial plomero. | 4.177 | 68579 | 286.453
mo107 |  | h |  | Medio oficial plomero. | 4.177 | 42708 | 178.391
[5 empty] | Subtotal mano de obra: |  | 464.844
3 |  |  |  | Herramientas
|  | % |  | Herramientas | 2 | 98709200 | 1974180
Coste de mantenimiento decenal: 11.075.168G en los primeros 10 años. |  |  |  |  | Costos directos (1+2+3): |  | 100683000