## Hoja 1
UVO020 | Ud | Cubrepilastras.
Pieza prefabricada de hormigón, de color gris, para cubrición de pilastra, de 50x50x4,5 cm.
Código |  | Unidad | Descripción | Cantidad | Precio unitario | Precio parcial
1 |  |  | Materiales
mt08aaa010a |  | m³ | Agua. | 0.006 | 9226 | 55
mt01arg005a |  | t | Arena de cantera, para mortero preparado en obra. | 0.008 | 106133 | 849
mt08cem000p |  | kg | Cemento gris en bolsas. | 1.967 | 1181 | 2.323
mt08adt010 |  | kg | Aditivo hidrófugo para impermeabilización de morteros u hormigones. | 0.039 | 7381 | 288
mt20cho020wa |  | Ud | Pieza prefabricada de hormigón, de color gris, para cubrición de pilastra, de 50x50x4,5 cm, con goterón. | 1 | 102220 | 102.22
mt09mcr235 |  | kg | Mortero de juntas para prefabricados de hormigón y piedra artificial, compuesto de cemento, agregados, pigmentos y aditivos especiales. | 0.1 | 12638 | 1.264
mt28pcs010a |  | l | Protector hidrófugo en base acuosa, incoloro, autolimpiable, repelente del agua y la suciedad, para tratamiento superficial hidrofugante, para aplicar con brocha sobre superficies de piedra natural o piedra artificial. | 0.17 | 59472 | 10.11
|  |  |  | Subtotal materiales: |  | 117.109
2 |  |  | Equipo y maquinaria
mq06hor010 |  | h | Hormigonera eléctrica con una capacidad de amasado de 160 l. | 0.006 | 19436 | 117
|  |  |  | Subtotal equipo y maquinaria: |  | 117
3 |  |  | Mano de obra
mo041 |  | h | Oficial de construcción de obra civil. | 0.238 | 66739 | 15.884
mo087 |  | h | Medio oficial de construcción de obra civil. | 0.291 | 42789 | 12.452
|  |  |  | Subtotal mano de obra: |  | 28.336
4 |  |  | Herramientas
|  | % | Herramientas | 2 | 145.562 | 2.911
Coste de mantenimiento decenal: 10.393G en los primeros 10 años. |  |  |  | Costos directos (1+2+3+4): |  | 148.473