## Hoja 1
UVO020 | Ud |  | Cubrepilastras.
Pieza prefabricada de hormigón, cara superior con punta de diamante, de color blanco, para cubrición de pilastra, de 38x38x5,5 cm.
Código |  | Unidad |  | Descripción | Cantidad | Precio unitario | Precio parcial
1 |  |  |  | Materiales
mt08aaa010a |  | m³ |  | Agua. | 0.006 | 9226 | 55
mt01arg005a |  | t |  | Arena de cantera, para mortero preparado en obra. | 0.004 | 106133 | 425
mt08cem000p |  | kg |  | Cemento gris en bolsas. | 1.066 | 1181 | 1.259
mt08adt010 |  | kg |  | Aditivo hidrófugo para impermeabilización de morteros u hormigones. | 0.021 | 7381 | 155
mt20cho020zb |  | Ud |  | Pieza prefabricada de hormigón, cara superior con punta de diamante, de color blanco, para cubrición de pilastra, de 38x38x5,5 cm, con goterón. | 1 | 111793 | 111.793
mt09mcr235 |  | kg |  | Mortero de juntas para prefabricados de hormigón y piedra artificial, compuesto de cemento, agregados, pigmentos y aditivos especiales. | 0.076 | 12638 | 960
mt28pcs010a |  | l |  | Protector hidrófugo en base acuosa, incoloro, autolimpiable, repelente del agua y la suciedad, para tratamiento superficial hidrofugante, para aplicar con brocha sobre superficies de piedra natural o piedra artificial. | 0.114 | 59472 | 6.78
[5 empty] | Subtotal materiales: |  | 121.427
2 |  |  |  | Equipo y maquinaria
mq06hor010 |  | h |  | Hormigonera eléctrica con una capacidad de amasado de 160 l. | 0.006 | 19436 | 117
[5 empty] | Subtotal equipo y maquinaria: |  | 117
3 |  |  |  | Mano de obra
mo041 |  | h |  | Oficial de construcción de obra civil. | 0.149 | 66739 | 9.944
mo087 |  | h |  | Medio oficial de construcción de obra civil. | 0.177 | 42789 | 7.574
[5 empty] | Subtotal mano de obra: |  | 17.518
4 |  |  |  | Herramientas
|  | % |  | Herramientas | 2 | 139.062 | 2.781
Coste de mantenimiento decenal: 9.929G en los primeros 10 años. |  |  |  |  | Costos directos (1+2+3+4): |  | 141.843