## Hoja 1
UXB010 | m | Cordón de vereda para jardín.
Cordón de vereda cerámico, 40x20x15 cm, para jardín, sobre base de hormigón masivo.
Código |  |  | Unidad | Descripción | Cantidad | Precio unitario | Precio parcial
1 |  |  |  | Materiales
mt10hmf130nwg |  |  | m³ | Hormigón masivo fck 200, tipo HM-20/P/19/I, elaborado en planta. | 0.042 | 828085 | 34.78
mt18jbc010b |  |  | Ud | Cordón de vereda cerámico, 40x20x15 cm, para jardín, con cara superior redondeada o achaflanada. | 2.625 | 30882 | 81.065
mt08aaa010a |  |  | m³ | Agua. | 0.006 | 9226 | 55
mt01arg005a |  |  | t | Arena de cantera, para mortero preparado en obra. | 0.008 | 106133 | 849
mt08cem000p |  |  | kg | Cemento gris en bolsas. | 1.25 | 1181 | 1.476
[5 empty] | Subtotal materiales: |  | 118.225
2 |  |  |  | Equipo y maquinaria
mq06hor010 |  |  | h | Hormigonera eléctrica con una capacidad de amasado de 160 l. | 0.006 | 19436 | 117
[5 empty] | Subtotal equipo y maquinaria: |  | 117
3 |  |  |  | Mano de obra
mo041 |  |  | h | Oficial de construcción de obra civil. | 0.262 | 66739 | 17.486
mo087 |  |  | h | Medio oficial de construcción de obra civil. | 0.315 | 42789 | 13.479
[5 empty] | Subtotal mano de obra: |  | 30.965
4 |  |  |  | Herramientas
|  |  | % | Herramientas | 2 | 149.307 | 2.986
Coste de mantenimiento decenal: 13.706G en los primeros 10 años. |  |  |  |  | Costos directos (1+2+3+4): |  | 152.293