## Hoja 1
UXB030 | m | Cordón cuneta.
Cordón cuneta formada por piezas prefabricadas de hormigón bicapa, 8/6,5x50x50 cm, sobre base de hormigón masivo fck 200, HM-20/P/20 de 20 cm de espesor, vaciado desde camión, extendido y vibrado manual con regla vibrante de 3 m, con acabado regleado, según pendientes del proyecto y colocado sobre explanada con índice CBR > 5 (California Bearing Ratio), no incluida en este precio.
Código |  |  | Unidad | Descripción | Cantidad | Precio unitario | Precio parcial
1 |  |  |  | Materiales
mt10hmf130nwg |  |  | m³ | Hormigón masivo fck 200, tipo HM-20/P/19/I, elaborado en planta. | 0.2 | 828085 | 165.617
mt08aaa010a |  |  | m³ | Agua. | 0.006 | 9226 | 55
mt01arg005a |  |  | t | Arena de cantera, para mortero preparado en obra. | 0.018 | 106133 | 1.91
mt08cem000p |  |  | kg | Cemento gris en bolsas. | 2.75 | 1181 | 3.248
mt11cun120a |  |  | Ud | Pieza prefabricada de hormigón bicapa para cordón cuneta, 8/6,5x50x50 cm. | 2.1 | 27176 | 57.07
[5 empty] | Subtotal materiales: |  | 227.9
2 |  |  |  | Equipo y maquinaria
mq04dua020b |  |  | h | Dumper de descarga frontal de 2 t de carga útil. | 0.037 | 58491 | 2.164
mq06vib020 |  |  | h | Regla vibrante de 3 m. | 0.104 | 29466 | 3.064
mq06hor010 |  |  | h | Hormigonera eléctrica con una capacidad de amasado de 160 l. | 0.009 | 19436 | 175
[5 empty] | Subtotal equipo y maquinaria: |  | 5.403
3 |  |  |  | Mano de obra
mo041 |  |  | h | Oficial de construcción de obra civil. | 0.472 | 66739 | 31.501
mo087 |  |  | h | Medio oficial de construcción de obra civil. | 0.968 | 42789 | 41.42
[5 empty] | Subtotal mano de obra: |  | 72.921
4 |  |  |  | Herramientas
|  |  | % | Herramientas | 2 | 306.224 | 6.124
Coste de mantenimiento decenal: 28.111G en los primeros 10 años. |  |  |  |  | Costos directos (1+2+3+4): |  | 312.348