## Hoja 1
UXC020 | m² | Pavimento continuo de hormigón tratado superficialmente con endurecedor o colorante, para exteriores.
Pavimento continuo exterior de hormigón con adición de fibras, con juntas, de 10 cm de espesor, realizado con hormigón fck 150, HM-15/B/19/I elaborado en planta y vaciado con bomba con un contenido de fibras sin función estructural, fibras de vidrio resistentes a los álcalis (AR) de 2 kg/m³, extendido y vibrado manual mediante regla vibrante; tratado superficialmente con capa de rodadura de mortero decorativo de rodadura para piso de hormigón, color blanco, compuesto de cemento, agregados de sílice, aditivos orgánicos y pigmentos, con un rendimiento aproximado de 3 kg/m², espolvoreado manualmente sobre el hormigón aún fresco y posterior fratasado mecánico de toda la superficie hasta conseguir que el mortero quede totalmente integrado en el hormigón. El precio no incluye la base de la solera ni la ejecución y el sellado de las juntas.
Código |  | Unidad | Descripción | Cantidad | Precio unitario | Precio parcial
1 |  |  | Materiales
mt10hmf130gnd |  | m³ | Hormigón masivo fck 150, bombeable, tipo HM-15/B/19/I, elaborado en planta. | 0.105 | 667824 | 70.122
mt09wnc011ba |  | kg | Mortero decorativo de rodadura para piso de hormigón, color blanco, compuesto de cemento, agregados de sílice, aditivos orgánicos y pigmentos. | 3 | 2325 | 6.975
|  |  |  | Subtotal materiales: |  | 77.097
2 |  |  | Equipo y maquinaria
mq06vib020 |  | h | Regla vibrante de 3 m. | 0.019 | 29466 | 560
mq06fra010 |  | h | Fratasadora mecánica de hormigón. | 0.638 | 31990 | 20.41
mq06bhe010 |  | h | Camión bomba estacionado en obra, para bombeo de hormigón. | 0.005 | 1072650 | 5.363
|  |  |  | Subtotal equipo y maquinaria: |  | 26.333
3 |  |  | Mano de obra
mo041 |  | h | Oficial de construcción de obra civil. | 0.275 | 66739 | 18.353
mo087 |  | h | Medio oficial de construcción de obra civil. | 0.406 | 42789 | 17.373
|  |  |  | Subtotal mano de obra: |  | 35.726
4 |  |  | Herramientas
|  | % | Herramientas | 2 | 139.156 | 2.783
Coste de mantenimiento decenal: 15.613G en los primeros 10 años. |  |  |  | Costos directos (1+2+3+4): |  | 141.939