## Hoja 1
UXD010 | m |  | Borde metálico de acero corten.
Borde metálico de piezas flexibles de chapa lisa de acero corten, de 200 mm de altura, 2,0 mm de espesor y 2 m de longitud, con el extremo superior redondeado con un ancho de 7 mm, unidas entre sí mediante pletinas de anclaje y tornillería de acero inoxidable, para delimitar espacios y separar materiales de pavimentación.
Código |  | Unidad |  | Descripción | Cantidad | Precio unitario | Precio parcial
1 |  |  |  | Materiales
mt18bme010d |  | m |  | Borde metálico de piezas flexibles de chapa lisa de acero corten, de 200 mm de altura, 2 mm de espesor y 2 m de longitud, con el extremo superior redondeado con un ancho de 7 mm, unidas entre sí mediante pletinas de anclaje y tornillería de acero inoxidable, incluso pletinas de anclaje y tornillería de acero inoxidable. | 1.05 | 140513 | 147.539
[5 empty] | Subtotal materiales: |  | 147.539
2 |  |  |  | Mano de obra
mo041 |  | h |  | Oficial de construcción de obra civil. | 0.393 | 66739 | 26.229
[5 empty] | Subtotal mano de obra: |  | 26.229
3 |  |  |  | Herramientas
|  | % |  | Herramientas | 2 | 173.768 | 3.475
Coste de mantenimiento decenal: 70.188G en los primeros 10 años. |  |  |  |  | Costos directos (1+2+3): |  | 177.243