## Hoja 1
UXD010 | m | Borde metálico de acero corten.
Borde metálico de pletinas de acero corten de 150 mm de altura y 8,0 mm de espesor, unidas entre sí mediante elementos metálicos de anclaje soldados a las pletinas, colocado sobre base de hormigón fck 200, HM-20/B/20/I, para delimitar espacios y separar materiales de pavimentación.
Código |  |  | Unidad | Descripción | Cantidad | Precio unitario | Precio parcial
1 |  |  |  | Materiales
mt18bme020a |  |  | m | Borde metálico de pletinas de acero corten de 150 mm de altura y 8 mm de espesor, unidas entre sí mediante elementos metálicos de anclaje soldados a las pletinas, incluso elementos metálicos de anclaje soldados a las pletinas. | 1.05 | 241909 | 254.004
mt10hmf130nwd |  |  | m³ | Hormigón masivo fck 200, tipo HM-20/B/19/I, elaborado en planta. | 0.045 | 788653 | 35.489
[5 empty] | Subtotal materiales: |  | 289.493
2 |  |  |  | Mano de obra
mo041 |  |  | h | Oficial de construcción de obra civil. | 0.393 | 66739 | 26.229
[5 empty] | Subtotal mano de obra: |  | 26.229
3 |  |  |  | Herramientas
|  |  | % | Herramientas | 2 | 315.722 | 6.314
Coste de mantenimiento decenal: 127.526G en los primeros 10 años. |  |  |  |  | Costos directos (1+2+3): |  | 322.036