## Hoja 1
UXD010 | m | Borde metálico de acero corten.
Borde metálico de pletinas de acero corten de 200 mm de altura y 10,0 mm de espesor, unidas entre sí mediante elementos metálicos de anclaje soldados a las pletinas, colocado sobre base de hormigón fck 200, HM-20/B/20/I, para delimitar espacios y separar materiales de pavimentación.
Código |  |  | Unidad | Descripción | Cantidad | Precio unitario | Precio parcial
1 |  |  |  | Materiales
mt18bme020d |  |  | m | Borde metálico de pletinas de acero corten de 200 mm de altura y 10 mm de espesor, unidas entre sí mediante elementos metálicos de anclaje soldados a las pletinas, incluso elementos metálicos de anclaje soldados a las pletinas. | 1.05 | 375732 | 394.519
mt10hmf130nwd |  |  | m³ | Hormigón masivo fck 200, tipo HM-20/B/19/I, elaborado en planta. | 0.045 | 788653 | 35.489
[5 empty] | Subtotal materiales: |  | 430.008
2 |  |  |  | Mano de obra
mo041 |  |  | h | Oficial de construcción de obra civil. | 0.393 | 66739 | 26.229
[5 empty] | Subtotal mano de obra: |  | 26.229
3 |  |  |  | Herramientas
|  |  | % | Herramientas | 2 | 456.237 | 9.125
Coste de mantenimiento decenal: 184.283G en los primeros 10 años. |  |  |  |  | Costos directos (1+2+3): |  | 465.362