## Hoja 1
UXM010 | m² |  | Tarima tipo deck de madera para exterior.
Tarima tipo deck para exterior, formada por tablas de madera maciza, de elondo, de 28x145x800/2800 mm, fijadas mediante el sistema de fijación vista, sobre rastreles de madera de pino, de 65x38 mm, con clase de uso 4, separados 50 cm entre sí y fijados a la solera de hormigón con tarugos expansivos metálicos y tirafondos. Incluso tirafondos para sujeción de las tablas a los rastreles y piezas especiales. El precio no incluye la solera de hormigón.
Código |  | Unidad |  | Descripción | Cantidad | Precio unitario | Precio parcial
1 |  |  |  | Materiales
mt18mva015e |  | m |  | Rastrel de 65x38 mm de sección, de madera de pino pinaster (Pinus pinaster), tratada en autoclave, con clase de uso 4, acabado cepillado, con humedad inferior al 20%. | 2.1 | 33558 | 70.472
mt18mta030ee |  | m² |  | Tablas de madera maciza, de elondo, de 28x145x800/2800 mm, sin tratar, para cepillado y aplicación de un tratamiento protector y decorativo en obra; con accesorios de montaje. Y | 1.05 | 587006 | 616.356
mt18mva090 |  | Ud |  | Tirafondo latonado, para madera, de cabeza avellanada hexagonal, para llave Allen. | 28 | 2368 | 66.304
mt18mva085a |  | Ud |  | Tarugo expansivo metálico y tirafondo, para fijación de elementos de madera sobre soporte base de hormigón. | 4 | 12353 | 49.412
[5 empty] | Subtotal materiales: |  | 802.544
2 |  |  |  | Mano de obra
mo025 |  | h |  | Oficial instalador de pisos de madera. | 0.656 | 66739 | 43.781
mo063 |  | h |  | Medio oficial instalador de pisos de madera. | 0.656 | 42789 | 28.07
[5 empty] | Subtotal mano de obra: |  | 71.851
3 |  |  |  | Herramientas
|  | % |  | Herramientas | 2 | 874.395 | 17.488
Coste de mantenimiento decenal: 401.347G en los primeros 10 años. |  |  |  |  | Costos directos (1+2+3): |  | 891.883