## Hoja 1
UXO005 | m² |  | Acondicionamiento de vereda.
Acondicionamiento con medios mecánicos de vereda existente mediante la formación de una capa uniforme de arena caliza de 10 cm de espesor.
Código |  | Unidad |  | Descripción | Cantidad | Precio unitario | Precio parcial
1 |  |  |  | Materiales
mt01arp040a |  | m³ |  | Arena caliza seleccionada de machaqueo, color, con granulometría de 0 a 5 mm de diámetro. | 0.12 | 138857 | 16663
[5 empty] | Subtotal materiales: |  | 16663
2 |  |  |  | Equipo y maquinaria
mq01mot010a |  | h |  | Motoniveladora de 141 kW. | 0.009 | 427674 | 3849
mq02cia020j |  | h |  | Camión cisterna, de 8 m³ de capacidad. | 0.003 | 669846 | 2010
mq02rot030a |  | h |  | Compactador tándem autopropulsado, de 63 kW, de 8,75 t, ancho de trabajo 168 cm. | 0.007 | 246963 | 1729
[5 empty] | Subtotal equipo y maquinaria: |  | 7588
3 |  |  |  | Mano de obra
mo087 |  | h |  | Medio oficial de construcción de obra civil. | 0.013 | 42789 | 556
[5 empty] | Subtotal mano de obra: |  | 556
4 |  |  |  | Herramientas
|  | % |  | Herramientas | 2 | 24807 | 496
Coste de mantenimiento decenal: 7.591G en los primeros 10 años. |  |  |  |  | Costos directos (1+2+3+4): |  | 25303