## Hoja 1
UXO010 | m² |  | Vereda.
Vereda, de 10 cm de espesor, realizado con arena caliza, extendida y rasanteada con motoniveladora.
Código |  | Unidad |  | Descripción | Cantidad | Precio unitario | Precio parcial
1 |  |  |  | Materiales
mt01arp040a |  | m³ |  | Arena caliza seleccionada de machaqueo, color, con granulometría de 0 a 5 mm de diámetro. | 0.12 | 138857 | 16.663
[5 empty] | Subtotal materiales: |  | 16.663
2 |  |  |  | Equipo y maquinaria
mq01mot010a |  | h |  | Motoniveladora de 141 kW. | 0.006 | 427674 | 2.566
mq02rot030a |  | h |  | Compactador tándem autopropulsado, de 63 kW, de 8,75 t, ancho de trabajo 168 cm. | 0.006 | 246963 | 1.482
mq02cia020j |  | h |  | Camión cisterna, de 8 m³ de capacidad. | 0.005 | 669846 | 3.349
[5 empty] | Subtotal equipo y maquinaria: |  | 7.397
3 |  |  |  | Mano de obra
mo041 |  | h |  | Oficial de construcción de obra civil. | 0.003 | 66739 | 200
mo087 |  | h |  | Medio oficial de construcción de obra civil. | 0.007 | 42789 | 300
[5 empty] | Subtotal mano de obra: |  | 500
4 |  |  |  | Herramientas
|  | % |  | Herramientas | 2 | 24.56 | 491
Coste de mantenimiento decenal: 3.507G en los primeros 10 años. |  |  |  |  | Costos directos (1+2+3+4): |  | 25.051