## Hoja 1
XEI090 | Ud | Extracción y ensayo a compresión de probetas testigo.
Ensayo sobre probeta testigo de hormigón endurecido de 20 mm de diámetro y 100 mm de longitud, previamente extraídas mediante sonda rotativa de muro.
Código |  | Unidad | Descripción | Cantidad | Precio unitario | Precio parcial
1 |  |  | Materiales
mt49des010 |  | Ud | Repercusión de desplazamiento a obra para la toma de muestras. | 1 | 4581 | 4.581
mt49hoc030a |  | Ud | Extracción de testigo de hormigón endurecido de 20 mm de diámetro y 100 mm de longitud mediante sonda rotativa, tallado, refrentado y ensayo para determinar la resistencia a compresión, sin incluir cala ni reposición de revestimientos o recubrimientos. | 1 | 802190 | 802.19
mt49hoc040m |  | Ud | Relleno de taladros con mortero epoxi, de 20 mm de diámetro, en muros. | 1 | 132171 | 132.171
|  |  |  | Subtotal materiales: |  | 938.942
2 |  |  | Herramientas
|  | % | Herramientas | 2 | 938.942 | 18.779
|  |  |  | Costos directos (1+2): |  | 957.721