## Hoja 1
XEI090 | Ud |  | Extracción y ensayo a compresión de probetas testigo.
Ensayo sobre probeta testigo de hormigón endurecido de 50 mm de diámetro y 100 mm de longitud, previamente extraídas mediante sonda rotativa de muro.
Código |  | Unidad |  | Descripción | Cantidad | Precio unitario | Precio parcial
1 |  |  |  | Materiales
mt49des010 |  | Ud |  | Repercusión de desplazamiento a obra para la toma de muestras. | 1 | 4581 | 4.581
mt49hoc030b |  | Ud |  | Extracción de testigo de hormigón endurecido de 50 mm de diámetro y 100 mm de longitud mediante sonda rotativa, tallado, refrentado y ensayo para determinar la resistencia a compresión, sin incluir cala ni reposición de revestimientos o recubrimientos. | 1 | 802190 | 802.19
mt49hoc040n |  | Ud |  | Relleno de taladros con mortero epoxi, de 50 mm de diámetro, en muros. | 1 | 132171 | 132.171
[5 empty] | Subtotal materiales: |  | 938.942
2 |  |  |  | Herramientas
|  | % |  | Herramientas | 2 | 938.942 | 18.779
[5 empty] | Costos directos (1+2): |  | 957.721