## Hoja 1
XEI090 | Ud |  | Extracción y ensayo a compresión de probetas testigo.
Ensayo sobre probeta testigo de hormigón endurecido de 150 mm de diámetro y 300 mm de longitud, previamente extraídas mediante sonda rotativa de fundación.
Código |  | Unidad |  | Descripción | Cantidad | Precio unitario | Precio parcial
1 |  |  |  | Materiales
mt49des010 |  | Ud |  | Repercusión de desplazamiento a obra para la toma de muestras. | 1 | 4581 | 4.581
mt49hoc030f |  | Ud |  | Extracción de testigo de hormigón endurecido de 150 mm de diámetro y 300 mm de longitud mediante sonda rotativa, tallado, refrentado y ensayo para determinar la resistencia a compresión, sin incluir cala ni reposición de revestimientos o recubrimientos. | 1 | 1488490 | 1488490
mt49hoc040x |  | Ud |  | Relleno de taladros con mortero hidráulico expansivo autonivelante, de 150 mm de diámetro, en fundaciones. | 1 | 216798 | 216.798
[5 empty] | Subtotal materiales: |  | 1709870
2 |  |  |  | Herramientas
|  | % |  | Herramientas | 2 | 1709870 | 34.197
[5 empty] | Costos directos (1+2): |  | 1744070