## Hoja 1
XLT010 | Ud |  | Ensayo de tejas cerámicas.
Ensayo sobre una muestra de teja cerámica, con determinación de: permeabilidad al agua, resistencia al impacto, resistencia a la flexión, resistencia a la helada.
Código |  | Unidad |  | Descripción | Cantidad | Precio unitario | Precio parcial
1 |  |  |  | Materiales
mt49des010 |  | Ud |  | Repercusión de desplazamiento a obra para la toma de muestras. | 1 | 4581 | 4.581
mt49tac020 |  | Ud |  | Toma en obra de muestras de tejas cerámicas, cuyo peso no exceda de 50 kg. | 1 | 183740 | 183.74
mt49tac040 |  | Ud |  | Ensayo para determinar la permeabilidad al agua de una muestra de tejas cerámicas. | 1 | 1041830 | 1041830
mt49tac060 |  | Ud |  | Ensayo para determinar la resistencia al impacto de una muestra de tejas cerámicas. | 1 | 293129 | 293.129
mt49tac050 |  | Ud |  | Ensayo para determinar la resistencia a flexión de una muestra de tejas cerámicas. | 1 | 1838450 | 1838450
mt49tac080 |  | Ud |  | Ensayo para determinar la resistencia a la helada de una muestra de tejas cerámicas. | 1 | 1538200 | 1538200
mt49tac030 |  | Ud |  | Informe de resultados de los ensayos realizados sobre una muestra de tejas cerámicas. | 1 | 551405 | 551.405
[5 empty] | Subtotal materiales: |  | 5451340
2 |  |  |  | Herramientas
|  | % |  | Herramientas | 2 | 5451340 | 109.027
[5 empty] | Costos directos (1+2): |  | 5560360