## Hoja 1
YCA026 | Ud |  | Baranda de seguridad para protección de registro cloacal abierto, durante los trabajos de inspección.
Protección de hueco abierto de registro cloacal durante los trabajos de inspección, mediante baranda metálica de seguridad, de 1 m de altura, encajada en la boca del pozo de 60 a 80 cm de diámetro, con un peldaño de acceso y cuerda de cierre. Amortizable en 150 usos.
Código |  | Unidad |  | Descripción | Cantidad | Precio unitario | Precio parcial
1 |  |  |  | Materiales
mt50spb050c |  | Ud |  | Baranda para encajar en boca de registro cloacal de 60 a 80 cm de diámetro, de tubo de acero pintado al horno en epoxi-poliéster, de 1 m de altura, con un peldaño de acceso y cuerda de cierre. | 0.007 | 254559 | 1.782
[5 empty] | Subtotal materiales: |  | 1.782
2 |  |  |  | Mano de obra
mo120 |  | h |  | Peón Seguridad y Salud. | 0.066 | 41173 | 2.717
[5 empty] | Subtotal mano de obra: |  | 2.717
3 |  |  |  | Herramientas
|  | % |  | Herramientas | 2 | 4.499 | 90
[5 empty] | Costos directos (1+2+3): |  | 4.589