## Hoja 1
YCM026 | m | Marquesina de protección de paso peatonal en el interior del edificio.
Marquesina de protección de paso peatonal en el interior del edificio ante la posible caída de objetos formada por: estructura metálica tubular de 1,00 m de ancho y 3,00 m de altura, amortizable en 8 usos y plataforma de tablero de madera de pino de 22 mm de espesor, reforzado en su parte inferior por tabloncillos clavados con puntas planas de acero, en sentido contrario, amortizable en 4 usos.
Código |  | Unidad | Descripción | Cantidad | Precio unitario | Precio parcial
1 |  |  | Materiales
mt50spa010g |  | Ud | Pórtico de andamio metálico tubular de 1 m de ancho y 3 m de altura. | 0.067 | 206781 | 13.854
mt50spa020c |  | Ud | Diagonalización de arriostramiento para módulo de andamio de 3 m de altura. | 0.134 | 99828 | 13.377
mt50spa030a |  | Ud | Base regulable para pórtico. | 0.134 | 118797 | 15.919
mt50spa040d |  | Ud | Longitudinal para andamio de 3 m de longitud. | 0.067 | 69550 | 4.66
mt13blm010d |  | m² | Tablero de madera de pino hidrofugada, espesor 22 mm. | 0.375 | 62200 | 23.325
mt50spa050g |  | m³ | Tabloncillo de madera de pino, dimensiones 15x5,2 cm. | 0.007 | 2627060 | 18.389
mt50sph020 |  | kg | Puntas planas de acero de 20x100 mm. | 0.019 | 7480 | 142
|  |  |  | Subtotal materiales: |  | 89.666
2 |  |  | Mano de obra
mo119 |  | h | Oficial 1ª Seguridad y Salud. | 0.397 | 71618 | 28.432
mo120 |  | h | Peón Seguridad y Salud. | 0.397 | 44181 | 17.54
|  |  |  | Subtotal mano de obra: |  | 45.972
3 |  |  | Herramientas
|  | % | Herramientas | 2 | 135.638 | 2.713
|  |  |  | Costos directos (1+2+3): |  | 138.351